## Sheet1
Shank	Scarf	Shank diameter mm	Length to top of eye mm	Length to point mm	Boye	Singer	Free	Brewer	Brewer No.	Torr	Schmetz	Groz-Beckert	Organ	Other		Comments
G	Y	2.02	28.1	32.2	20 1/2	1x11 / 25x1	ACS	S			02:50:00 AM	64 282,202 AC01 R	Ebx64	WY502, 63, 64, W&G 502, 503, SY6050, SOABAR, WGx64	Boye 20 1/2	W&G Chainstitch automatic. 513 works as a replacement
G	Y	2.02	28.1	31.1								W&G 513 282.200 AC03 R	513	513, W&G 513	Organ 513
	Y	2.02	28.6	33.4		81x1 / 82x1					03:33 1 03:36	81x1 286.202 BC09RG / B 27 286.202 BC01 RG		B27, DCX1, DMX1, MY1023A, DCx27, MY1023, SY6120, 1886, RMx27	B27
G	Y	2.02	28.6	33.6		82x3					03:32:01 AM			SY1242, DMX3		Singer double chain stitch 82-11 machine
	Y	1.63	29.6	33.5		88x1 / 88x9					04:45:01 AM			1128, DAX1	04:45:01 AM
	Y	1.63	29.6	34.9		88x5
G	Y	2.02	31.4	35.58									581	75W, LA1617	581	W&G Model 10 lockstitch
		2	31.8			135x1					06:50:00 AM			SY1451, DPX1
	N	1	32	36.9		94x5					07:05MA2	573 N 320.100 BC01 RS	NBx5	NBx5, SY1496	Lammertz 573 N	Schmetz only has one diameter, GB has all of them
	N	1.04	32	37.3	23	12x1		L	13		11:51:00 PM			257, 339, SY1489	Boye 23	Singer New Family. NBx5 works as a replacement.
N	Y	1.62	33	36.8										Reese 02-0750-0-100
	Y	1.39	33.3	39.7							08:65MA1			459 R, 1567, EBx1567
	Y	1.4	33.5									459R 335.140 AC01 RS		1567, EBx1567
	Y	1.61	33.7	37.66									JLx1	JLx1	Organ JLx1
	Y	1.63	33.9	37.47										BLx1	Muva BLx1
	Y	1.63	33.9	38.2		16x87 16x95 16x231 16x257 71x1					02:25:01 PM	DBx1 338.162 AC01 R / 1738 339.163 AC01 R	16x257	DBx1(c), 287WH, 1738, 1738 A, DB-K5, DBx257, SY1515, SY2254, SY2270, 373, 563	02:25:01 PM	(c) = Caution: DBx1 Shank diameter varies by mfg, MUVA = 2.00 mm, Schmetz = 1.63 mm, Organ = 1.59 mm
	N	1.63	33.9	38.2		16x1 / 16x73					12:05:01 PM	34 339.163 AC06 R		34, 34(R), 287, 563, 1104, 1642, 16x73, TFx1, TFx73, SY 6830, 690, PFx34	12:05:01 PM	thread slots down both sides of needle
	Y	2	33.9	38.6		135x7 135x5					08:05:00 PM	134 339.200 AC01 R		SY1955, DPx5, DPx7	08:05:00 PM
	Y	1.74	34	39.51		128x1 128x21 128x3					04:05:01 PM	128x21 339.174 AC01 R	TIx21	728, TIx21, SY1666 [1]	TIx21
	Y	1.82	34.1									UY 180 GYS 341.182 AC02 R		UY180GPS, UOx180G
		1.67	35	39		2x1					50:10:00			361, 382		Tim Clarke measurement
	Y	1	35.6	40.58							? ? ? ?					This was a Schmetz needle of unknown type
	Y	2	36.6	41.3							26:17 26:30 26:50 26:65	UO 108GS 366.200 BC21 RG / UY 110GAS 366.200 BC05 RG		SY7080, UY108GKS, UY108GS, UY120GS, SY7086, UY110GAS, UY110GS, UY113GS, SY7090, UOx113GS, B-64, SY7045	27:05:00
	Y	2	37	42.6		149x7					27:50:00			TVX7	27:50:00
	Y	1.75	37.1	40.5		175x1 / 175x5					27:90EB1	1985 371.174 AC01 RG	TQx1	29-S, 1985, 1661, SY2851, SY8724, TQx5	TQx1
	Y	1.63	37.3	41.4		31x1 / 108x1 / 108x3						108x1 373.163 AC02 RG / 108x3 373.163 AC02 R		FVx1	108x1
	Y	1.98	37.3	43.08		16x99									16x99
	Y	2	37.3								31:02:00	UY 163 GAS 373.200 AC01 R		UY8021GS, MY1242, UOX163
	N	1.5	38	44	2	1x7 / 13x1		H	9	M	28:05:00			138	Boye 2	Household
	Y	2	38.6	44.04		62x57					33:30:00			5640, SY3260, DVx57	33:30:00
	N	1.93	38.7	44.2											Howe
	Y	1.46	38.8	44							34:22:01	MY1014B 389.147 BC01 RG	SMx1014B	MY1014B, SY7256, SMX1014A, SM1014B	34:22:01
	N	1.71	38.9	44.3		126x9							FOx9	2165 SY3305	FOx9
	N	1.75	38.9	43.8	27										Boye 27	MY1014 needle works as a replacement
	N	1.98	38.9	44.5		29x3					35:15:00			DIx3, 332 LG, SY 7600, 65, 160, 332	35:15:00
	Y	2	38.9	43.8		135x17					37:20 1 38:43			SY3355, DPX17, UY 121 GBS	135x17
	Y	2	38.9	44.62		149x3 149x31					38:00:01	UY 128 GAS 389.200 BC01 RG	UYx128GAS	SY7292, UY128GS, UY128GAS, 1280, MY1040, MY1044 ,TVx3	UYx128GAS
	Y	1.48	39										SMx1014A	MY1014A, MY1014, SY7255, UOX8023, UY8023GS
	Y	1.75	39			126x1 126x3							FOx3	SY3303	126x1
N	N	1.4	39.3	45.4	8	1x4	GG	D	3	H				427, 665	Boye 8	Domestic Top Notch. Notch is 1.46mm long
	Y	1.75	41.4			175x3					44:15JB1		TQx3	2018, 1661LG, WY4051, SY8727
	Y	2	42.4	48.1									UOx147GA	SY7475, UY147GS	UOx147GA
	N	2.02	42.7	48.3	20	1x1				E	44:25:00				Boye 20	Early White Round Shank
	Y	1.99	44.8	49.2									190R	MTx190, SY7555	190T	Boye 10 and 20 replacement for Davis VF use
	N	1.75	45	51.5		129x1							EEx1 129x1		129x1
	Y	1.98	48.6	52.4										2190, 332 LGH	Lammertz 332 LGH KSP
	Y	2	38.8 - 39.2	45.85		62X41									62x41

			Need Measurements			130x1					05:15:00 PM			12N1, 727		W&W Industrial